## 技术要求
采购项目清单：中心院区视频监控存储扩容
序号 | 项目名称 | 数量或规模 | 资金预算 （万元） | 资金来源
1、 | 中心院区视频监控存储扩容 | 4T 270块，6T 110块 硬盘录像机32路16盘位，24台；网线300米、插排12个等其他辅助材料 | 49 | 自筹
合计 |  |  | 49
备注
技术要求及配置确认书 一、项目名称、数量：中心院区视频监控存储扩容 二、项目用途说明：增加监控存储时间为90天，达到相关要求。 三、配置规格、附件及零配件（包括专用工具）： 监控专用硬盘4T 270块，6T 110块 硬盘录像机32路16盘位，24台 机柜2个、网线300米、插排12个等辅助材料 四、详细技术要求、参数及产品资料等： 硬盘参数：监控硬盘4TB 64MB 5900转 SATA 垂直 机械 PMR CMR，监控硬盘6TB 256MB 5400转 SATA 垂直 机械 PMR CMR 录像机参数： 3U标准机架式，2个HDMI，2个VGA,HDMI+VGA组内同源16盘位，可满配8T、10T硬盘 2个千兆网口 2个USB2.0接口、1个USB3.0接口 1个eSATA接口 报警IO：16进8出 支持RAID0、1、5、10，支持全局热备盘 软件性能：输入带宽：320M；32路H.264、H.265混合接入 最大支持16×1080P解码 支持H.265、H.264解码 Smart 2.0/整机热备/ANR/智能检索/智能回放/车牌检索/人脸检索/热度图/客流量统计/分时段回放/超高倍速回放/双系统备份 五、售后服务条件及交货日期（或工期）： 自开工日起15天之内完成。设备质保期2年，人为及不可抗力因素不在质保范围。